## Локальная смета
СОГЛАСОВАНО: | [7 empty] | УТВЕРЖДАЮ:
________________ | [7 empty] | Директор МУП «МПОЭ» г.Трехгорного
_________________ | [7 empty] | С.Н. Спичко
" _____ " ________________ 2014 г. | [7 empty] | "______ " _______________2014 г.
|  |  | ЛОКАЛЬНЫЙ СМЕТНЫЙ РАСЧЕТ № |  | 199/2014
(локальная смета)
Ремонт регулятора повышения напряжения трансформатора трехфазного двухобмоточного (ТДН – 16000/110-У1) ПС «Трехгорная»
(наименование работ и затрат, наименование объекта)
№ пп | Шифр и номер позиции норматива | Наименование работ и затрат, единица измерения | Количество | Стоимость единицы, руб. |  | Общая стоимость, руб. |  |  | Затраты труда рабочих, чел.-ч, не занятых обслуживанием машин
|  |  |  | всего | эксплуатации машин | Всего | оплаты труда | эксплуатация машин
|  |  |  | оплаты труда | в т.ч. оплаты труда |  |  | в т.ч. оплаты труда | на единицу | всего
1 | 2 | 3 | 4 | 5 | 6 | 7 | 8 | 9 | 10 | 11
Раздел 1. Новый Раздел
1 | БЦ6-010620-0101 Доп.1 | Расшиновка и ошиновка трансформатора мощностью: до 1000кВА (шт) | 1 | 2082 |  | 2082 |  |  | 13.5 | 13.5
2 | БЦ6-010601-0201 | Работы, связанные с разгерметизацией трансформатора при ремонте и замене узлов, независимо от мощности: класс напряжения свыше 110 до 150кВ, вид защиты масла трансформатора - воздухоосушителем (работа) | 1 | 17559 |  | 17559 |  |  | 106.1 | 106.1
3 | БЦ6-010610-1001 | Ремонт контакторов переключающих устройств РПН, тип РС-3-35/400; РС-4-35/400: 1 группа сложности (шт) | 1 | 13108 |  | 13108 |  |  | 64.9 | 64.9
4 | БЦ6-010609-1001 | Ремонт избирателей переключающих устройств РПН, тип РС-3-35/400; РС-4-35/400: 1 группа сложности (шт) | 1 | 20703 |  | 20703 |  |  | 102.5 | 102.5
5 | БЦ6-010702-0503 | Прогрев трансформаторов класса напряжения от 110 до 150кВ, мощность трансформатора свыше 10000 до 16000кВА (опер.) | 3 | 9801 |  | 29403 |  |  | 59.9 | 179.7
6 | БЦ6-010806-0101 | Сушка и очистка трансформаторного масла (т) | 12.6 | 723 |  | 9109.8 |  |  | 4.1 | 51.66
7 | БЦ6-010804-0101 | Заливка масла в трансформатор с дегазацией (т) | 12.6 | 437 |  | 5506.2 |  |  | 2.2 | 27.72
8 | БЦ6-010901-0103 | Осмотр и оценка состояния обмоток, трансформатор двухобмоточный, напряжением: 110-150кВ (шт) | 1 | 187 |  | 187 |  |  | 0.94 | 0.94
9 | БЦ6-010901-0203 | Измерение сопротивления изоляции обмоток, трансформатор двухобмоточный, напряжением: 110-150кВ (шт) | 1 | 411 |  | 411 |  |  | 2.1 | 2.1
10 | БЦ6-010901-0303 | Измерение тангенса угла диэлектрических потерь изоляции напряжением 35кВ мощностью 10000кВа, напряжением 110кВ и выше всех мощностей, трансформатор двухобмоточный, напряжением: 110-150кВ (шт) | 1 | 561 |  | 561 |  |  | 2.8 | 2.8
11 | БЦ6-010901-0403 | Определение отношения С2/С50, трансформатор двухобмоточный, напряжением: 110-150кВ (шт) | 1 | 299 |  | 299 |  |  | 1.5 | 1.5
12 | БЦ6-010901-0503 | Определение отношения С/с, трансформатор двухобмоточный, напряжением: 110-150кВ (шт) | 1 | 299 |  | 299 |  |  | 1.5 | 1.5
13 | БЦ6-010901-0603 | Измерение сопротивления обмоток постоянному току, трансформатор двухобмоточный, напряжением: 110-150кВ (шт) | 1 | 1738 |  | 1738 |  |  | 8.7 | 8.7
14 | БЦ6-010901-0703 | Проверка коэффициента трансформации, трансформатор двухобмоточный, напряжением: 110-150кВ (шт) | 1 | 691 |  | 691 |  |  | 3.5 | 3.5
15 | БЦ6-010901-0803 | Проверка группы соединения обмоток, трансформатор двухобмоточный, напряжением: 110-150кВ (шт) | 1 | 336 |  | 336 |  |  | 1.7 | 1.7
16 | БЦ6-010901-0903 | Измерение тока с потерь холостого хода, трансформатор двухобмоточный, напряжением: 110-150кВ (шт) | 1 | 486 |  | 486 |  |  | 2.4 | 2.4
17 | БЦ6-010902-0105 | Осмотр и оценка состояния изоляции: бумажно-масляная изоляция ввода (ввод) | 3 | 75 |  | 225 |  |  | 0.38 | 1.14
18 | БЦ6-010902-0205 | Измерение сопротивления изоляции: бумажно-масляная изоляция ввода (ввод) | 3 | 150 |  | 450 |  |  | 0.75 | 2.25
19 | БЦ6-010902-0305 | Измерение тангенса угла диэлектрических потерь: бумажно-масляная изоляция ввода (ввод) | 3 | 616 |  | 1848 |  |  | 3.1 | 9.3
Итого прямые затраты по смете в ценах 2003г. | [5 empty] | 105002 |  |  |  | 583.91
Итоги по смете:
Стоимость работ по ремонту энергооборудования | [5 empty] | 105002
Коэффициент на выполнение работ в условиях электросетей - 1,2 (общая часть к сборнику по ремонту трансформаторов) | [5 empty] | 126002.4
Коэффициент инфляции 2,03 (по письму ЗАО "ЦКБ Энергоремонт" от 26.01.2012г. №6/12-08-28) | [5 empty] | 255784.872
Итого с коэффициентом инфляции | [5 empty] | 255784.872
Дополнительные работы, не учтенные в смете (в ценах 2012 года)
Прейскурант цен ОАО ИДЦ № 65-11.12 |  | Диагностика работы РПН тип РС-4-35/400 | опер. | 1 | 24000 | 24000
0
0
Прейскурант цен ОАО ИДЦ № 40-10.12 |  | Сокращенный анализ эксплуатационного трансформаторного масла (РПН) | анализ | 1 | 1100 | 1100
Прейскурант цен ОАО ИДЦ № 40-10.12 |  | Сокращенный анализ эксплуатационного трансформаторного масла (трансформаторы) | анализ | 2 | 3300 | 6600
Прейскурант цен ОАО ИДЦ № 40-10.12 |  | Хроматографический анализ газов в трансформаторном масле (7 компанентов) | анализ | 2 | 3400 | 6800
Прейскурант цен ОАО ИДЦ № 40-10.12 |  | Хроматографический анализ влагосодержания в трансформаторном масле | анализ | 2 | 1700 | 3400
Прейскурант цен ОАО ИДЦ № 40-10.12 |  | Хроматографический анализ по определению присадки "ИОНОЛ" в трансформаторном масле | анализ | 1 | 2100 | 2100
Прейскурант цен ОАО ИДЦ № 65-11.12 |  | Определение тангенса диэлектрических потерь масла при 90оС | анализ | 2 | 1300 | 2600
Итого стоимость дополнительных работ | [5 empty] | 46600
Материалы не учтенные ценником (в текущем уровне цен)
Резина 7ИРП, толщина 12 мм |  |  | кг | 52 | 170 | 8840
Масло трансформаторное типа ГК (бочка 216 л) |  |  | шт | 3 | 11694.92 | 35084.76
Ветошь |  |  | кг | 15 | 40 | 600
44524.76
Заготовительно-складские расходы 2% | [5 empty] | 890.4952
Итого стоимость материалов с учетом ЗСР | [5 empty] | 45415.2552
Всего по смете без НДС | [5 empty] | 347800.1272
НДС 18% | [5 empty] | 62604.0229
ВСЕГО по смете | [5 empty] | 410404.1501
| Смета составлена: | Инженер-сметчик ПТО |  | Л.Б. Богомазова
| Состав и объем работ проверены: | Начальник ПТО |  | Э.А. Бахтиярова
|  | Зам. директора по строительству |  | В.В. Кузнецов
| Проверил: | Начальник СО МКУ «СЗ» |  | Г.В. Толкачева
|  | Начальник МКУ «СЗ» |  | О.В. Первухин